## 现有设备明细及搬迁计划
地球科学与工程学院本科教学实验室搬迁及安装调试要求
|  | 设备名称 | 重量或尺寸 | 搬迁及安装调试要求1 | 搬迁及安装调试要求2 | 搬迁及安装调试要求3
1 | 物质成分分析实验室 | 红外光谱仪 | 600*600*300 | 精密仪器设备 | 拆装，包装，防震 | 安装调试由供应商（厂家）负责
|  | 紫外-可见-近红外分光光度计 | 1000*800*300 | 精密仪器设备 | 拆装，包装，防震 | 安装调试由供应商（厂家）负责
|  | 电感耦合等离子体发射光谱仪 | 1000*1500*1000 | 精密仪器设备 | 需要安装万向通风罩，拆装，包装，防震 | 安装调试由供应商（厂家）负责
|  | 气瓶柜 | 1200*600*2000 | 搬迁后只需确认外观正常即可接收的仪器设备； | 防摔防震，配电
|  | 气瓶 | 1500*200*200 | 搬迁后只需确认外观正常即可接收的仪器设备； | 拆装，包装，安装
|  | 实验台 | 4000*700*750 | 搬迁后只需确认外观正常即可接收的仪器设备； | 拆装，包装，安装
|  | 储藏柜 | 1000*600*2000 | 搬迁后只需确认外观正常即可接收的仪器设备； | 拆装，包装，安装
2 | 矿物谱学实验室 | X射线衍射仪 | 1200*600*2000,300kg | 精密仪器设备 | 必须原厂家拆迁调试 | 按仪器购置验收报告指标验收
|  | 全自动元素分析仪 | 800*600*800 | 精密仪器设备 | 必须原厂家拆迁调试 | 按仪器购置验收报告指标验收
|  | 全自动微区取样仪 | 800*1000*600 | 精密仪器设备 | 拆装，包装，防震 | 安装调试由供应商（厂家）负责
|  | 傅立叶变换热红外光谱仪 | 500*300*500 | 精密仪器设备 | 拆装，包装，防震 | 1、在2-16μm(双探测器在3-5和8-14微米两个大气窗口做了优化) 光谱范围内响应 2、4,8,16cm-1光谱分辨率可通过标配软件调整 3、在2-16微米整个光谱范围的测量光谱准确度为：±1 cm-1 4、光谱分辨率为4cm－1时，扫描速度为1条光谱/秒 5、光通量：0.016cm2球面度 6、模拟数字转换器：16位，全测量范围±10V 7、FFT大小：1024 – 32,768，取决于用户对光谱分辨率的选择
|  | 离子色谱仪 | 600*1000*600 | 精密仪器设备 | 必须原厂家拆迁调试 | 按仪器购置验收报告指标验收
|  | 数字图像采集与测量系统 | 600*1000*600 | 搬迁后需要拆包，插电测试确认可以正常工作的仪器设备；
|  | 实验台 | 3000*700*750 | 搬迁后只需确认外观正常即可接收的仪器设备； | 配220V电、电插
|  | 气瓶柜 | 1200*600*200 | 搬迁后只需确认外观正常即可接收的仪器设备； | 防摔防震，配电
|  | 气瓶 | 1500*200*200 | 搬迁后只需确认外观正常即可接收的仪器设备； | 防摔防震
|  | 储物柜 | 1000*600*2000 | 搬迁后只需确认外观正常即可接收的仪器设备； | 防摔防震
3 | 显微形貌观测实验室 | BX51偏光显微镜（5台） | 600*500*800 | 搬迁后需要拆包，插电测试确认可以正常工作的仪器设备； | 拆装，包装，防震
|  | BX51M金相显微镜（5台） | 600*500*800 | 搬迁后需要拆包，插电测试确认可以正常工作的仪器设备； | 拆装，包装，防震
|  | 蔡司研究级偏光显微镜 | 600*500*800 | 搬迁后需要拆包，插电测试确认可以正常工作的仪器设备； | 拆装，包装，防震
|  | 徕卡体视显微镜 | 300*300*400 | 搬迁后需要拆包，插电测试确认可以正常工作的仪器设备； | 拆装，包装，防震
|  | 超景深三维显微系统 | 1000*400*600 | 精密仪器设备 | 正常开机，可显示微观图像并拍照
|  | 矿物检测仪 | 400*300*300 | 搬迁后需要拆包，插电测试确认可以正常工作的仪器设备； | 拆装，包装，防震
|  | 台式扫描电镜 | 700*700*700 | 精密仪器设备 | 拆装，包装，防震 | 安装调试由供应商（厂家）负责
|  | Nikon体视显微镜(成像系统） | 500*500*800 | 精密仪器设备 | 拆装，包装，防震 | 安装调试由供应商（厂家）负责
|  | Nikon体视显微镜（摄像） | 500*500*800 | 精密仪器设备 | 拆装，包装，防震 | 安装调试由供应商（厂家）负责
|  | Nikon体视显微镜（绘图） | 500*500*800 | 精密仪器设备 | 拆装，包装，防震 | 安装调试由供应商（厂家）负责
|  | Nikon体视显微镜 | 500*500*800 | 精密仪器设备 | 拆装，包装，防震 | 安装调试由供应商（厂家）负责
|  | 大显微镜台 | 3000*700*750 | 搬迁后需要拆包，插电测试确认可以正常工作的仪器设备； | 配220V电、电插
|  | 小显微镜台 | 1000*700*750 | 搬迁后需要拆包，插电测试确认可以正常工作的仪器设备； | 配220V电、电插
|  | 实验凳 | 300*3000*600 | 搬迁后只需确认外观正常即可接收的仪器设备； | 拆装，包装，安装
|  | 储物柜 | 1000*600*2000 | 搬迁后只需确认外观正常即可接收的仪器设备； | 拆装，包装，安装
|  | 讲台 | 2000*800*800 | 搬迁后需要拆包，插电测试确认可以正常工作的仪器设备； | 配220V电、电插
|  | 投影仪 |  | 搬迁后需要拆包，插电测试确认可以正常工作的仪器设备； | 拆装，包装，安装 | 能开机投影，适应上课需要
4 | 偏光显微镜室 | 偏光显微镜教学系统 | 500*500*500 | 精密仪器设备 | 必须原厂家拆迁调试 | 按仪器购置验收报告指标验收
|  | CX31生物显微镜 | 400*400*500 | 精密仪器设备 | 拆装，包装，防震 | 安装调试由供应商（厂家）负责
|  | 讲台 | 2500*800*750 | 搬迁后需要拆包，插电测试确认可以正常工作的仪器设备； | 配220V电、电插
|  | 投影仪 |  | 搬迁后需要拆包，插电测试确认可以正常工作的仪器设备； | 拆装，包装，安装 | 能开机投影，适应上课需要
|  | 六边形显微镜台 | 2000*2000*75 | 搬迁后需要拆包，插电测试确认可以正常工作的仪器设备； | 拆装，包装，安装
|  | 实验桌 | 5000*1600*750 | 搬迁后需要拆包，插电测试确认可以正常工作的仪器设备； | 配220V电、电插
|  | 储物柜 | 1000*600*2000 | 搬迁后只需确认外观正常即可接收的仪器设备； | 拆装，包装，安装
5 | 综合地质实验室 | 阴极发光控制器 | 600*600*700 | 搬迁后需要拆包，插电测试确认可以正常工作的仪器设备； | 拆装，包装，安装
|  | 汞分析仪 | 800*800*500 | 精密仪器设备 | 必须原厂家拆迁调试 | 按仪器购置验收报告指标验收
|  | 老显微镜 | 600*600*700 | 搬迁后需要拆包，插电测试确认可以正常工作的仪器设备； | 拆装，包装，防震
|  | 实验台 | 4000*150*750 | 搬迁后需要拆包，插电测试确认可以正常工作的仪器设备； | 配220V电、电插
|  | 讲台 | 1500*800*1200 | 搬迁后需要拆包，插电测试确认可以正常工作的仪器设备； | 配220V电、电插
|  | 边实验台柜 |  |  | 拆装，包装，安装
6 | 古生物实验室 | 创口海百合化石 | 2000*3000*200，200kg | 搬迁后只需确认外观正常即可接收的仪器设备； | 防撞防摔
|  | 新中国龙化石 | 1500*1000*100 | 搬迁后只需确认外观正常即可接收的仪器设备； | 防撞防摔
|  | 海龙与海百合化石 | 800*1000*100 | 搬迁后只需确认外观正常即可接收的仪器设备； | 防撞防摔
|  | 2条孙氏新铺龙与菊石海百合共生 |  | 搬迁后只需确认外观正常即可接收的仪器设备； | 防撞防摔
|  | 创孔海百合化石四件套 |  | 搬迁后只需确认外观正常即可接收的仪器设备； | 防撞防摔
|  | 动物群海龟化石 |  | 搬迁后只需确认外观正常即可接收的仪器设备； | 防撞防摔
|  | 玻璃展岛 | 1000*1000*1000 | 搬迁后只需确认外观正常即可接收的仪器设备； | 防撞防摔
|  | 小玻璃展柜 | 1500*600*750 | 搬迁后只需确认外观正常即可接收的仪器设备； | 防撞防摔
|  | 大玻璃展柜 | 1200*600*2000 | 搬迁后只需确认外观正常即可接收的仪器设备； | 防撞防摔
|  | 活动样品铁架 | 3000*150*2500 | 搬迁后只需确认外观正常即可接收的仪器设备； | 拆装，包装，安装
|  | 长实验桌 | 4000*1200*750 | 搬迁后只需确认外观正常即可接收的仪器设备； | 拆装，包装，安装
|  | 六边形实验桌 | 2000*2000*750 | 搬迁后只需确认外观正常即可接收的仪器设备； | 拆装，包装，安装
|  | 实验凳 |  | 搬迁后只需确认外观正常即可接收的仪器设备； | 拆装，包装，安装
|  | 古生物标本 |  | 搬迁后只需确认外观正常即可接收的仪器设备； | 拆装，包装，安装
|  | 矿物标本 | 500*400*200 | 搬迁后只需确认外观正常即可接收的仪器设备； | 拆装，包装，安装
|  | 岩石标本 | 500*400*200 | 搬迁后只需确认外观正常即可接收的仪器设备； | 拆装，包装，安装
|  | 样品柜 | 1000*600*2000 | 搬迁后只需确认外观正常即可接收的仪器设备； | 拆装，包装，安装
|  | 讲台 | 3000*800*750 | 搬迁后需要拆包，插电测试确认可以正常工作的仪器设备； | 配220V电、电插
|  | 投影仪 |  | 搬迁后需要拆包，插电测试确认可以正常工作的仪器设备； | 拆装，包装，安装 | 能开机投影，适应上课需要
7 | 地学基础实验室 | 电子白板 | 1600*200*1000 | 搬迁后需要拆包，插电测试确认可以正常工作的仪器设备； | 防撞防摔
|  | 讲台 | 3000*800*750 | 搬迁后需要拆包，插电测试确认可以正常工作的仪器设备； | 配220V电、电插
|  | 实物投影仪 | 400*400*400 | 搬迁后需要拆包，插电测试确认可以正常工作的仪器设备； | 防撞防摔
|  | 投影仪 |  | 搬迁后需要拆包，插电测试确认可以正常工作的仪器设备； | 拆装，包装，安装 | 能开机投影，适应上课需要
|  | 六边形实验台 | 2000*2000*750 | 搬迁后只需确认外观正常即可接收的仪器设备； | 拆装，包装，安装
|  | 实验椅 |  | 搬迁后只需确认外观正常即可接收的仪器设备； | 拆装，包装，安装
|  | 活动样品铁架 | 3000*1000*2500 | 搬迁后只需确认外观正常即可接收的仪器设备； | 拆装，包装，安装
|  | 边实验台柜 | 3000*700*750 | 搬迁后只需确认外观正常即可接收的仪器设备； | 拆装，包装，安装
|  | 壁挂空调 |  | 搬迁后需要拆包，插电测试确认可以正常工作的仪器设备； | 不搬迁，调拨
|  | 储物柜 | 1000*600*2000 | 搬迁后只需确认外观正常即可接收的仪器设备； | 拆装，包装，安装
|  | 教具柜 | 1200*700*2500 | 搬迁后只需确认外观正常即可接收的仪器设备； | 拆装，包装，安装
|  | 结晶学模型构造模型 |  | 搬迁后只需确认外观正常即可接收的仪器设备； | 拆装，包装，安装
|  | 矿物标本 | 500*400*200 | 搬迁后只需确认外观正常即可接收的仪器设备； | 拆装，包装，安装
|  | 矿床学标本 | 500*400*200 | 搬迁后只需确认外观正常即可接收的仪器设备； | 拆装，包装，安装
8 | 地质过程模拟实验室 | 河流模拟设备 | 2000*1000*800 | 搬迁后需要拆包，插电测试确认可以正常工作的仪器设备； | 配220V电
|  | 地质构造模拟实验仪 | 5000*1500*1500,400kg | 精密仪器设备 | 必须原厂家拆迁调试 | 按仪器购置验收报告指标验收
|  | 纯水/超纯水一体化系统 | 600*600*600 | 精密仪器设备 | 拆装，包装，安装 | 能正常生成纯水/超纯水
|  | 储物柜 | 1000*600*2000 | 搬迁后只需确认外观正常即可接收的仪器设备； | 拆装，包装，安装
|  | 置物架 | 1200*600*2000 | 搬迁后只需确认外观正常即可接收的仪器设备； | 拆装，包装，安装
|  | 电脑桌 | 1500*800*750 | 搬迁后只需确认外观正常即可接收的仪器设备； | 拆装，包装，安装
|  | 电脑椅 |  | 搬迁后只需确认外观正常即可接收的仪器设备； | 拆装，包装，安装
|  | 纯水机台 | 2000*600*750 | 精密仪器设备 | 拆迁组装后满足提供超纯水
9 | 化学预处理室 | 纯水系统 | 500*600*800 | 精密仪器设备 | 拆装，包装，安装 | 能正常生成纯水
|  | 化学试剂柜 | 1000*600*2000 | 搬迁后只需确认外观正常即可接收的仪器设备； | 拆装，包装，安装
|  | 化学试剂 |  | 搬迁后只需确认外观正常即可接收的仪器设备； | 拆装，包装，安装
|  | 气瓶柜 | 1000*600*2000 | 搬迁后只需确认外观正常即可接收的仪器设备； | 防摔防震，配电
|  | 气瓶 |  | 搬迁后只需确认外观正常即可接收的仪器设备；
|  | 烘干箱 | 800*8000*600 | 搬迁后需要拆包，插电测试确认可以正常工作的仪器设备； | 防摔防震，配电
|  | 离心机 | 600*600*800 | 搬迁后需要拆包，插电测试确认可以正常工作的仪器设备； | 拆装，包装，安装
|  | 超声波清洗仪 | 500*400*300 | 搬迁后需要拆包，插电测试确认可以正常工作的仪器设备； | 拆装，包装，安装
|  | 水浴加热锅 | 600*300*200 | 搬迁后需要拆包，插电测试确认可以正常工作的仪器设备； | 拆装，包装，安装
|  | 精密电子天平 | 150*200*200 | 精密仪器设备 | 防摔，禁止磕碰，轻拿轻放。
11 | 地质样品库 | 岩芯切割机 | 3000*1000*750 | 搬迁后需要拆包，插电测试确认可以正常工作的仪器设备； | 拆装，包装，安装
|  | 冰柜 | 2000*1500*800 | 搬迁后需要拆包，插电测试确认可以正常工作的仪器设备； | 拆装，包装，安装
|  | 样品 | 500*800*500 | 搬迁后只需确认外观正常即可接收的仪器设备； | 拆装，包装，安装
12 | 宝玉石实验室 | 拉曼光谱仪 | 400*300*200 | 搬迁后需要拆包，插电测试确认可以正常工作的仪器设备； | 防撞防摔
|  | 宝石显微镜 | 300*300*400 | 搬迁后需要拆包，插电测试确认可以正常工作的仪器设备； | 防撞防摔
|  | 边实验台 | 2000*800*750 | 搬迁后只需确认外观正常即可接收的仪器设备； | 组装后220V配电
13 | 磨片室 | 岩石切割机 | 4000*1000*700 | 搬迁后只需确认外观正常即可接收的仪器设备； | 拆装，包装，安装
|  | 精密切割机 | 1000**600*600 | 搬迁后只需确认外观正常即可接收的仪器设备； | 拆装，包装，安装
|  | 小型切割机 | 400*400*200 | 搬迁后只需确认外观正常即可接收的仪器设备； | 拆装，包装，安装
|  | 线切割机 | 500*500*1500 | 搬迁后需要拆包，插电测试确认可以正常工作的仪器设备； | 拆装，包装，安装
|  | 磨片机 | 1000*800*800 | 搬迁后只需确认外观正常即可接收的仪器设备； | 拆装，包装，安装
|  | 半自动磨片机 | 500*500*300 | 搬迁后只需确认外观正常即可接收的仪器设备； | 拆装，包装，安装
|  | 抛光机 | 800*600*750 | 搬迁后只需确认外观正常即可接收的仪器设备； | 拆装，包装，安装
|  | 圆钻孔机 | 300*400*400 | 搬迁后只需确认外观正常即可接收的仪器设备； | 拆装，包装，安装
|  | 研磨机 | 500*500*1000 | 搬迁后只需确认外观正常即可接收的仪器设备； | 拆装，包装，安装
|  | 行星式球磨机 | 500*400*500 | 搬迁后只需确认外观正常即可接收的仪器设备； | 拆装，包装，安装
|  | 烘干机 | 600*600*800 | 搬迁后只需确认外观正常即可接收的仪器设备； | 拆装，包装，安装
|  | 鳄式破碎机 | 1500*500*500,200kg | 搬迁后只需确认外观正常即可接收的仪器设备； | 拆装，包装，安装
|  | 不锈置物架 | 1200*800*2000 | 搬迁后只需确认外观正常即可接收的仪器设备； | 拆装，包装，安装
|  | 储物柜 | 1000*500*1800 | 搬迁后只需确认外观正常即可接收的仪器设备； | 拆装，包装，安装
|  | 不锈钢台 | 1500*1000*750 | 搬迁后只需确认外观正常即可接收的仪器设备； | 拆装，包装，安装
14 | 实验室走廊 | 玻璃展柜 | 1200*800*2000 | 搬迁后需要拆包，插电测试确认可以正常工作的仪器设备； | 拆装，包装，安装
|  | 大件古生物标本 | 2000*1200*300 | 搬迁后只需确认外观正常即可接收的仪器设备； | 拆装，包装，安装
15 | 实验室监控系统 | 交换机 |  | 搬迁后需要拆包，插电测试确认可以正常工作的仪器设备； | 必须原厂家拆迁调试 | 视频监控、门禁、服务管理等正常工作。
|  | 网络硬盘录像机 |  | 搬迁后需要拆包，插电测试确认可以正常工作的仪器设备； | 必须原厂家拆迁调试 | 视频监控、门禁、服务管理等正常工作。
16 | 地球物理实验室 | 便携式浅地层剖面仪 | 1.5*2*0.8米 | 精密仪器设备 | 防摔
|  | 侧扫声呐测深系统 | 1.5*2*0.8米 | 精密仪器设备 | 防摔
|  | 大地电磁系统 | 1.5*2*0.8米 | 精密仪器设备 | 防摔
|  | 高密度电阻率测量系统 | 1.5*2*0.8米 | 精密仪器设备 | 防摔
|  | 甚低频电磁仪（瞬变电磁仪） |  | 精密仪器设备 | 防摔
|  | 紧凑型宽带地震一体机 |  | 精密仪器设备 | 防摔
|  | 冻干机 |  | 搬迁后需要拆包，插电测试确认可以正常工作的仪器设备； | 拆装，包装，安装、防震
|  | 冻干机 |  | 搬迁后需要拆包，插电测试确认可以正常工作的仪器设备； | 拆装，包装，安装、防震
|  | 酸纯化器 |  | 搬迁后需要拆包，插电测试确认可以正常工作的仪器设备； | 已包装
17 | 地球物理实验2 | 物性综合测量系统 |  | 精密仪器设备 | 拆装，包装，防震 | 安装调试由供应商（厂家）负责
|  | 脉冲磁化率仪 |  | 精密仪器设备 | 拆装，包装，防震 | 安装调试由供应商（厂家）负责
|  | 高低温装置 |  | 精密仪器设备 | 拆装，包装，防震 | 安装调试由供应商（厂家）负责
|  | 磁化率仪 |  | 精密仪器设备 | 拆装，包装，防震 | 安装调试由供应商（厂家）负责
|  | 交变退磁仪 |  | 精密仪器设备 | 拆装，包装，防震 | 安装调试由供应商（厂家）负责
|  | 非磁滞-脉冲磁化仪 |  | 精密仪器设备 | 拆装，包装，防震 | 安装调试由供应商（厂家）负责
|  | 多频各向异性磁化率仪 |  | 精密仪器设备 | 拆装，包装，防震 | 安装调试由供应商（厂家）负责
|  | 磁力仪 |  | 精密仪器设备 | 防摔
|  | 双金属温度计 |  | 精密仪器设备 | 防摔
|  | 探头 |  | 精密仪器设备 | 防摔
|  | 旋转磁力仪样品架 |  | 精密仪器设备 | 防摔
|  | 屏蔽筒 |  | 搬迁后只需确认外观正常即可接收的仪器设备； | 防摔
|  | 屏蔽筒（磁屏蔽） |  | 搬迁后只需确认外观正常即可接收的仪器设备； | 防摔
|  | 分光测色仪 |  | 搬迁后只需确认外观正常即可接收的仪器设备； | 拆装，包装，安装
|  | 笔记本电脑 |  | 搬迁后需要拆包，插电测试确认可以正常工作的仪器设备； | 拆装，包装，安装
|  | 天平 |  | 精密仪器设备 | 防摔，禁止磕碰，轻拿轻放。
|  | 高精度电子秤 |  | 精密仪器设备 | 防摔，禁止磕碰，轻拿轻放。
|  | 冰箱 |  | 搬迁后需要拆包，插电测试确认可以正常工作的仪器设备； | 拆装，包装，安装
|  | 防磁全木桌 | 3*2*0.8 | 搬迁后只需确认外观正常即可接收的仪器设备； | 拆装，包装，安装
|  | 全实木桌子 | 3*2*0.8 | 搬迁后只需确认外观正常即可接收的仪器设备； | 拆装，包装，安装
|  | 交流稳压电源 |  | 搬迁后需要拆包，插电测试确认可以正常工作的仪器设备； | 拆装，包装，安装
|  | UPS不间断电源 | 80kg总 | 搬迁后需要拆包，插电测试确认可以正常工作的仪器设备； | 拆装、电瓶不可倒置
|  | 稳压电源 | 65kg总 | 搬迁后需要拆包，插电测试确认可以正常工作的仪器设备； | 拆装、电瓶不可倒置
|  | 抽湿机 |  | 搬迁后需要拆包，插电测试确认可以正常工作的仪器设备；
18 | 数值模拟与数据处理实验室 | 实验教学与实验室管理系统 |  | 精密仪器设备 | 必须原厂家拆迁调试 | 视频监控、门禁、服务管理等正常工作。
|  | 便携式工作站（戴尔） |  | 搬迁后需要拆包，插电测试确认可以正常工作的仪器设备； | 拆迁、安装、组网
|  | 工作站（戴尔） |  | 搬迁后需要拆包，插电测试确认可以正常工作的仪器设备； | 防摔，禁止磕碰
|  | 台式电脑（联想主机） |  | 搬迁后需要拆包，插电测试确认可以正常工作的仪器设备； | 拆迁、安装、组网
|  | 地震仪传感器（夯机震源系统） |  | 精密仪器设备 | 防摔，禁止磕碰
|  | 天线（地质探测仪） |  | 精密仪器设备 | 防摔，禁止磕碰
|  | 地质探测仪 |  | 精密仪器设备 | 防摔，禁止磕碰
|  | （低频组合）天线 |  | 精密仪器设备 | 防摔，禁止磕碰
|  | 流动式相对重力仪 |  | 精密仪器设备 | 只能人工抱迁
|  | 岩芯样本IP测试仪 |  | 精密仪器设备 | 防摔，禁止磕碰
|  | 卡帕乔系统专用温度传感器 |  | 搬迁后只需确认外观正常即可接收的仪器设备； | 拆装，包装，安装
|  | 矿物鉴定套装 |  | 搬迁后只需确认外观正常即可接收的仪器设备； | 拆装，包装，安装
|  | 飞行器（无人机） |  | 搬迁后只需确认外观正常即可接收的仪器设备； | 拆装，包装，安装
|  | 电子白板 | 3*2*0.3米 | 搬迁后需要拆包，插电测试确认可以正常工作的仪器设备； | 防摔，禁止磕碰
|  | 会议平板 | 3*2*0.3米 | 搬迁后需要拆包，插电测试确认可以正常工作的仪器设备； | 防摔，禁止磕碰
|  | ADOBE ACROBAT PRO软件 |  | 搬迁后只需确认外观正常即可接收的仪器设备；
|  | Reflexw-GPR和地震处理软件 |  | 搬迁后只需确认外观正常即可接收的仪器设备；
|  | SQL数据库服务器软件 |  | 搬迁后只需确认外观正常即可接收的仪器设备；
|  | 管理软件officeplus |  | 搬迁后只需确认外观正常即可接收的仪器设备；
|  | 合成孔径雷达干涉测量软件 |  | 搬迁后只需确认外观正常即可接收的仪器设备；
|  | 应用软件 |  | 搬迁后只需确认外观正常即可接收的仪器设备；
|  | 应用软件（图形制作） |  | 搬迁后只需确认外观正常即可接收的仪器设备；
|  | 北斗6s手持机 |  | 搬迁后只需确认外观正常即可接收的仪器设备； | 拆装，包装，安装
|  | GPS基准定位仪 |  | 搬迁后只需确认外观正常即可接收的仪器设备； | 拆装，包装，安装
|  | 电子阅读器 |  | 搬迁后只需确认外观正常即可接收的仪器设备； | 拆装，包装，安装
|  | 笔记本电脑 |  | 搬迁后只需确认外观正常即可接收的仪器设备； | 拆装，包装，安装
|  | 笔记本电脑 |  | 搬迁后只需确认外观正常即可接收的仪器设备； | 拆装，包装，安装
|  | 便携投影仪 |  | 搬迁后只需确认外观正常即可接收的仪器设备； | 拆装，包装，安装
|  | 多功能一体打印机 |  | 搬迁后需要拆包，插电测试确认可以正常工作的仪器设备； | 拆装，包装，安装
|  | 培训台 |  | 搬迁后只需确认外观正常即可接收的仪器设备； | 拆迁、安装、组网、插座电源
|  | 中央台 | 1.5*2*0.8 | 搬迁后只需确认外观正常即可接收的仪器设备； | 配220V电、电插
|  | 定制实验柜 |  |  | 不搬迁，调拨
19 | 测量学实验室 | 全站仪（拓普康） |  | 搬迁后需要拆包，插电测试确认可以正常工作的仪器设备； | 拆装，包装，安装
|  | 全站仪（南方NTS-315R） |  | 搬迁后需要拆包，插电测试确认可以正常工作的仪器设备； | 拆装，包装，安装
|  | 全站仪（南方NTS-315R+） |  | 搬迁后需要拆包，插电测试确认可以正常工作的仪器设备； | 拆装，包装，安装
|  | 水准仪（C32） |  | 搬迁后只需确认外观正常即可接收的仪器设备； | 拆装，包装，安装
|  | 水准仪（DSZ3） |  | 搬迁后只需确认外观正常即可接收的仪器设备； | 拆装，包装，安装
|  | 水准仪（索佳 B40） |  | 搬迁后只需确认外观正常即可接收的仪器设备； | 拆装，包装，安装
|  | 经纬仪（J6E 南京1022厂） |  | 搬迁后只需确认外观正常即可接收的仪器设备； | 拆装，包装，安装
|  | 经纬仪（J6E） |  | 搬迁后只需确认外观正常即可接收的仪器设备； | 拆装，包装，安装
|  | 三脚架 |  | 搬迁后只需确认外观正常即可接收的仪器设备； | 拆装，包装，安装
|  | 放置脚架架子 | 1.5*1*0.5（米） | 搬迁后只需确认外观正常即可接收的仪器设备； | 拆装，包装，安装
|  | 全站仪架子 | 1.8*0.46*0.4（米） | 搬迁后只需确认外观正常即可接收的仪器设备； | 拆装，包装，安装
|  | 经纬仪柜子 | 1.8*0.46*0.4（米） | 搬迁后只需确认外观正常即可接收的仪器设备； | 拆装，包装，安装
20 | 地质工程实验室（野外钻探设备） | 便携式声波钻机钻头及钻杆(维克) |  | 搬迁后只需确认外观正常即可接收的仪器设备； | 拆装，包装，安装
|  | 钻机（岩石取样钻机延长系统） | 80kg | 搬迁后只需确认外观正常即可接收的仪器设备； | 拆装，包装，安装
|  | 钻机（岩石取样钻机延长系统） | 80kg | 搬迁后只需确认外观正常即可接收的仪器设备； | 拆装，包装，安装
|  | 绍尔背包钻机钻杆专用箱 | 3*2*0.5米 | 搬迁后只需确认外观正常即可接收的仪器设备； | 拆装，包装，安装
|  | 维克便携式声波钻机 |  | 搬迁后只需确认外观正常即可接收的仪器设备； | 拆装，包装，安装
|  | 岩石取样机 |  | 搬迁后只需确认外观正常即可接收的仪器设备； | 拆装，包装，安装
21 | 地质过程模拟实验室（教学楼A211） | 非饱和土三轴试验系统 |  | 搬迁后需要拆包，插电测试确认可以正常工作的仪器设备； | 拆装，包装，安装
|  | 应力路径三轴试验系统 |  | 搬迁后需要拆包，插电测试确认可以正常工作的仪器设备； | 拆装，包装，安装
|  | 全自动三轴渗流系统 |  | 搬迁后需要拆包，插电测试确认可以正常工作的仪器设备； | 拆装，包装，安装
|  | 粒度分析仪 |  | 搬迁后需要拆包，插电测试确认可以正常工作的仪器设备； | 拆装，包装，安装
#REF!
22 | 地质工程实验室（教学楼A104） | 绘图仪 |  | 搬迁后需要拆包，插电测试确认可以正常工作的仪器设备； | 拆装，包装，安装
|  | 数字扫描仪 |  | 搬迁后需要拆包，插电测试确认可以正常工作的仪器设备； | 拆装，包装，安装
|  | 笔记本电脑（戴尔） |  | 搬迁后需要拆包，插电测试确认可以正常工作的仪器设备； | 拆装，包装，安装
|  | 投影机（夏普） |  | 搬迁后需要拆包，插电测试确认可以正常工作的仪器设备； | 拆装，包装，安装
|  | 液晶投影仪（EPSON） |  | 搬迁后需要拆包，插电测试确认可以正常工作的仪器设备； | 拆装，包装，安装
|  | 除湿机 |  | 搬迁后需要拆包，插电测试确认可以正常工作的仪器设备； | 拆装，包装，安装
|  | 液晶投影机（EPSON） |  | 搬迁后需要拆包，插电测试确认可以正常工作的仪器设备； | 拆装，包装，安装
|  | 台式电脑（戴尔） |  | 搬迁后需要拆包，插电测试确认可以正常工作的仪器设备； | 拆装，包装，安装
|  | 台式电脑（戴尔） |  | 搬迁后需要拆包，插电测试确认可以正常工作的仪器设备； | 拆装，包装，安装
|  | 台式电脑（联想） |  | 搬迁后需要拆包，插电测试确认可以正常工作的仪器设备； | 拆装，包装，安装
|  | 台式电脑（联想） |  | 搬迁后需要拆包，插电测试确认可以正常工作的仪器设备； | 拆装，包装，安装
|  | 台式电脑（联想主机） |  | 搬迁后需要拆包，插电测试确认可以正常工作的仪器设备； | 拆装，包装，安装
23 | 土力学实验室（教学楼A104-0） | 超纯水系统 |  | 搬迁后需要拆包，插电测试确认可以正常工作的仪器设备； | 拆装，包装，安装
|  | 抓斗式污泥采样器 |  | 搬迁后需要拆包，插电测试确认可以正常工作的仪器设备； | 拆装，包装，安装
|  | 真空干燥箱（博迅） |  | 搬迁后需要拆包，插电测试确认可以正常工作的仪器设备； | 拆装，包装，安装
|  | 电热板(莱伯泰科） |  | 搬迁后需要拆包，插电测试确认可以正常工作的仪器设备； | 拆装，包装，安装
|  | 高速离心机 |  | 搬迁后需要拆包，插电测试确认可以正常工作的仪器设备； | 拆装，包装，安装
|  | 双联低压固结仪 |  | 搬迁后需要拆包，插电测试确认可以正常工作的仪器设备； | 拆装，包装，安装
|  | 高压固结仪 |  | 搬迁后需要拆包，插电测试确认可以正常工作的仪器设备； | 拆装，包装，安装
|  | 固结仪 |  | 搬迁后需要拆包，插电测试确认可以正常工作的仪器设备； | 拆装，包装，安装
|  | 数显液塑限测定仪(地球 GYS-2) |  | 搬迁后需要拆包，插电测试确认可以正常工作的仪器设备； | 拆装，包装，安装
|  | 数显液塑限测定仪(地球 LP100) |  | 搬迁后需要拆包，插电测试确认可以正常工作的仪器设备； | 拆装，包装，安装
|  | 静力载荷装置（点载荷仪） |  | 搬迁后需要拆包，插电测试确认可以正常工作的仪器设备； | 拆装，包装，安装
|  | 投影仪（爱普生） |  | 搬迁后需要拆包，插电测试确认可以正常工作的仪器设备； | 拆装，包装，安装
|  | 投影仪 |  | 搬迁后需要拆包，插电测试确认可以正常工作的仪器设备； | 拆装，包装，安装
|  | 地表测斜仪 |  | 搬迁后需要拆包，插电测试确认可以正常工作的仪器设备； | 拆装，包装，安装
|  | 高频振筛机 |  | 搬迁后需要拆包，插电测试确认可以正常工作的仪器设备； | 拆装，包装，安装
|  | 便携式光钎光栅解调仪 |  | 搬迁后需要拆包，插电测试确认可以正常工作的仪器设备； | 拆装，包装，安装
|  | 土壤综合测试仪（侧账仪） |  | 搬迁后需要拆包，插电测试确认可以正常工作的仪器设备； | 拆装，包装，安装
|  | 四联式非饱和土剪切仪 |  | 搬迁后需要拆包，插电测试确认可以正常工作的仪器设备； | 拆装，包装，安装
|  | 地下水镭测量仪 |  | 搬迁后需要拆包，插电测试确认可以正常工作的仪器设备； | 拆装，包装，安装
|  | 洁净烘箱（高温炉） |  | 搬迁后需要拆包，插电测试确认可以正常工作的仪器设备； | 拆装，包装，安装
|  | 多功能水质分析仪 |  | 搬迁后需要拆包，插电测试确认可以正常工作的仪器设备； | 拆装，包装，安装
|  | 高频振筛机(GSZ-I型) |  | 搬迁后需要拆包，插电测试确认可以正常工作的仪器设备； | 拆装，包装，安装
|  | 旁压仪 |  | 搬迁后需要拆包，插电测试确认可以正常工作的仪器设备； | 拆装，包装，安装
|  | 动力触探仪 |  | 搬迁后需要拆包，插电测试确认可以正常工作的仪器设备； | 拆装，包装，安装
|  | 烘箱(Memmert UN30) |  | 搬迁后需要拆包，插电测试确认可以正常工作的仪器设备； | 拆装，包装，安装
|  | 烘箱(DHG-9426A) |  | 搬迁后需要拆包，插电测试确认可以正常工作的仪器设备； | 拆装，包装，安装
|  | 实验室紧急沐浴洗眼器 |  | 搬迁后需要拆包，插电测试确认可以正常工作的仪器设备； | 拆装，包装，安装
24 | 原位测试实验室（教学楼A104-3） | 测斜仪 |  | 搬迁后只需确认外观正常即可接收的仪器设备； | 拆装，包装，安装
|  | 十字板剪切仪 |  | 搬迁后只需确认外观正常即可接收的仪器设备； | 拆装，包装，安装
|  | 粉尘采样器 |  | 搬迁后需要拆包，插电测试确认可以正常工作的仪器设备； | 拆装，包装，安装
|  | 空气微生物取样器 |  | 搬迁后需要拆包，插电测试确认可以正常工作的仪器设备； | 拆装，包装，安装
|  | 五抽头多用真空泵 |  | 搬迁后需要拆包，插电测试确认可以正常工作的仪器设备； | 拆装，包装，安装
|  | 便携式十字板剪切仪 |  | 搬迁后需要拆包，插电测试确认可以正常工作的仪器设备； | 拆装，包装，安装
|  | 微型贯入仪 |  | 搬迁后需要拆包，插电测试确认可以正常工作的仪器设备； | 拆装，包装，安装
|  | 笔记本电脑（联想） |  | 搬迁后需要拆包，插电测试确认可以正常工作的仪器设备； | 拆装，包装，安装
|  | 土力学测量检测器（点荷载仪） |  | 搬迁后需要拆包，插电测试确认可以正常工作的仪器设备； | 拆装，包装，安装
|  | 标准手提击实仪 |  | 搬迁后只需确认外观正常即可接收的仪器设备； | 拆装，包装，安装
|  | 标准手提击实仪 |  | 搬迁后只需确认外观正常即可接收的仪器设备； | 拆装，包装，安装
|  | 击实仪 |  | 搬迁后只需确认外观正常即可接收的仪器设备； | 拆装，包装，安装
|  | （行星式）球磨机 |  | 搬迁后需要拆包，插电测试确认可以正常工作的仪器设备； | 拆装，包装，安装
25 | 岩石力学实验室（教学楼A104-2） | a能谱氡气检测仪 |  | 搬迁后需要拆包，插电测试确认可以正常工作的仪器设备； | 拆装，包装，安装
|  | 万能材料实验机 |  | 精密仪器设备 | 必须原厂拆迁调试 | 1、设备就位完成，拉力机主机设备水平调试好，再水平仪水泡范围内就可以，以及环境试验箱适配到安装到主机上，保证上下连接杆不会碰到环境试验箱，可以正常试验就表示安装好。2、给设备和环境试验箱接入380V的电。通电后保证拉力设备和软件以及环境箱可以正常使用。3、打开电脑软件和主机连机，查看模版否正常运行，力传感器能否自动识别，以及设备的上下限位开关是否正常。手柄面板显示功能，手柄按键功能，试验速度运行是否正常，位移是否正确，急停开关是否正常
|  | 电热板 |  | 搬迁后需要拆包，插电测试确认可以正常工作的仪器设备； | 拆装，包装，安装
|  | 固结仪 |  | 搬迁后需要拆包，插电测试确认可以正常工作的仪器设备； | 拆装，包装，安装